## troškovnik 2025
TROŠKOVNIK VERTIKALNE PROMETNE SIGNALIZACIJE
I. ZNAKOVI OPASNOSTI
R. br. | Prometni znak | Dimenzije (cm) | folija | Jed. mjere |  | Količina | Cijena | Ukupno
1 | A01 - A35 | 90x90x90 | HI (klasa II) | kom | znak+tem.+stup | 2 |  | 0
|  |  |  | kom | znak | 2 |  | 0
|  | 120x120x120 |  | kom | znak+tem.+stup | 1 |  | 0
|  |  |  | kom | znak | 1 |  | 0
|  | 90x90x90 | EG (klasa I) | kom | znak+tem.+stup | 3 |  | 0
|  |  |  | kom | znak | 2 |  | 0
|  | 120x120x120 |  | kom | znak+tem.+stup | 1 |  | 0
|  |  |  | kom | znak | 1 |  | 0
| A36 - A36-9 | 30 x 100 | HI (klasa II) | kom | znak+tem.+stup | 2 |  | 0
|  |  |  | kom | znak | 2 |  | 0
2 | A37 | krak 120x12 | HI (klasa II) | kom | znak+tem.+stup | 2 |  | 0
|  |  |  | kom | znak | 1 |  | 0
3 | A37-1 | krak 120x12 x 2 | HI (klasa II) | kom | znak+tem.+stup | 1 |  | 0
|  |  |  | kom | znak | 3 |  | 0
UKUPNO: | [7 empty] | 0
Rad obuhvaća nabavu i postavljanje prometnih znakova a sve prema OTU(9.-01.), Pravilniku o prometnim znakovima, signalizaciji i opremi na cestama (NN 92/19) i Pravilniku o turističkoj i ostaloj signalizaciji na cestama (NN 64/16). Prometni znakovi trebaju u svemu zadovoljavati važeće normative. Kvaliteta boje za prometne znakove treba odgovarati zahtjevima prema HRN Z.S2.330. Prometne znakove treba izraditi od aluminijskog lima debljine 2mm sa savinutim rubom na koji se postavlja odgovarajuća reflektirajuća folija, a pričvršćuju se na stup pomoću obujmica i dva zavrtnja. Stup mora biti pocinčani promjera 2,5** (63,5mm). Kod postavljanja prometni znak treba zaokrenuti 3-5 stupnjeva u odnoso na os prometnice, da se izbjegne intezivna refleksija i smanji kontrast pozadine koja je osvjetljena. Stupovi prometnih znakova postavljaju se u betonske temelje klase betona C30/37, oblika zarubljene piramide sa gornjom stranicom kvadrata30 cm i donjom 40cm i visinom 70 cm. Za sav upotrebljen materijal za izradu prometnih znakova (aluminij, folija, boja, beton, i dr) izvoditelj radova dužan je pribaviti dokaze o kvaliteti. Obračun radova se vrši po komadu postavljenog prometnog znaka sa ili bez stupa, temelja i opreme.
II. ZNAKOVI IZRIČITIH NAREDBI
R. br. | Prometni znak | Dimenzije (cm) | folija | Jed. mjere |  | Količina | Cijena | Ukupno
1 | B01 | 90x90x90 | HI (klasa II) | kom | znak+tem.+stup | 2 |  | 0
|  |  |  | kom | znak | 2 |  | 0
|  | 120x120x120 |  | kom | znak+tem.+stup | 1 |  | 0
|  |  |  | kom | znak | 1 |  | 0
2 | B02 (osmerokut) | 60 | HI (klasa II) | kom | znak+tem.+stup | 2 |  | 0
|  |  |  | kom | znak | 2 |  | 0
|  | 90 |  | kom | znak+tem.+stup | 1 |  | 0
|  |  |  | kom | znak | 1 |  | 0
3 | B03-B48 | d=60 | EG (klasa I) | kom | znak+tem.+stup | 2 |  | 0
|  |  |  | kom | znak | 2 |  | 0
|  | d=90 |  | kom | znak+tem.+stup | 1 |  | 0
|  |  |  | kom | znak | 1 |  | 0
UKUPNO: | [7 empty] | 0
Rad obuhvaća nabavu i postavljanje prometnih znakova a sve prema OTU(9.-01.), Pravilniku o prometnim znakovima, signalizaciji i opremi na cestama (NN 92/19) i Pravilniku o turističkoj i ostaloj signalizaciji na cestama (NN 64/16). Prometni znakovi trebaju u svemu zadovoljavati važeće normative. Kvaliteta boje za prometne znakove treba odgovarati zahtjevima prema HRN Z.S2.330. Prometne znakove treba izraditi od aluminijskog lima debljine 2mm sa savinutim rubom na koji se postavlja odgovarajuća reflektirajuća folija, a pričvršćuju se na stup pomoću obujmica i dva zavrtnja. Stup mora biti pocinčani promjera 2,5** (63,5mm). Kod postavljanja prometni znak treba zaokrenuti 3-5 stupnjeva u odnoso na os prometnice, da se izbjegne intezivna refleksija i smanji kontrast pozadine koja je osvjetljena. Stupovi prometnih znakova postavljaju se u betonske temelje klase betona C30/37, oblika zarubljene piramide sa gornjom stranicom kvadrata30 cm i donjom 40cm i visinom 70 cm. Za sav upotrebljen materijal za izradu prometnih znakova (aluminij, folija, boja, beton, i dr) izvoditelj radova dužan je pribaviti dokaze o kvaliteti. Obračun radova se vrši po komadu postavljenog prometnog znaka sa ili bez stupa, temelja i opreme.
III. ZNAKOVI OBAVIJESTI
R. br. | Prometni znak | Dimenzije (cm) | folija | Jed. mjere |  | Količina | Cijena | Ukupno
1 | C01-C05, C06-C08, C22-C27, C30-C34, C37-C39-1, C40-C61, C64-C69 | 60x60 | EG (klasa I) | kom | znak+tem.+stup | 2 |  | 0
|  |  |  | kom | znak | 2 |  | 0
|  | 90x90 |  | kom | znak+tem.+stup | 1 |  | 0
|  |  |  | kom | znak | 1 |  | 0
2 |  | 60x60 | HI (klasa II) | kom | znak+tem.+stup | 2 |  | 0
|  |  |  | kom | znak | 2 |  | 0
|  | 90x90 |  | kom | znak+tem.+stup | 1 |  | 0
|  |  |  | kom | znak | 1 |  | 0
4 | C09-C21 | d=60 | EG (klasa I) | kom | znak+tem.+stup | 2 |  | 0
|  |  |  | kom | znak | 2 |  | 0
|  | d=90 |  | kom | znak+tem.+stup | 1 |  | 0
|  |  |  | kom | znak | 1 |  | 0
5 | C35, C36, C39-2, C62, C63, C70, C70-1, C83 | 60x90 | EG (klasa I) | kom | znak+tem.+stup | 2 |  | 0
|  |  |  | kom | znak | 2 |  | 0
|  | 90x135 |  | kom | znak+tem.+stup | 1 |  | 0
|  |  |  | kom | znak | 1 |  | 0
6 | C71-C74 | 100x75 | EG (klasa I) | kom | znak+tem.+stup | 2 |  | 0
|  |  |  | kom | znak | 2 |  | 0
|  | 150x116 |  | kom | znak+tem.+stup | 1 |  | 0
|  |  |  | kom | znak | 1 |  | 0
7 | C76-C77 | 120x50 | EG (klasa I) | kom | znak+tem.+stup | 2 |  | 0
|  |  |  | kom | znak | 2 |  | 0
8 | C78 - C78-1,C80,C81 - C81-1 C101 (putokazi) | 100x24 | EG (klasa I) | kom | znak+tem.+stup | 3 |  | 0
|  |  |  | kom | znak | 1 |  | 0
|  | 130x24 |  | kom | znak+tem.+stup | 2 |  | 0
|  |  |  | kom | znak | 2 |  | 0
|  | 130x36 |  | kom | znak+tem.+stup | 2 |  | 0
|  |  |  | kom | znak | 2 |  | 0
|  | 160x36 |  | kom | znak+tem.+stup | 2 |  | 0
|  |  |  | kom | znak | 2 |  | 0
|  | 160x36 |  | kom | znak+tem.+stup | 2 |  | 0
|  |  |  | kom | znak | 2 |  | 0
|  | 130x48 |  | kom | znak+tem.+stup | 2 |  | 0
|  |  |  | kom | znak | 2 |  | 0
|  | 160x48 |  | kom | znak+tem.+stup | 2 |  | 0
|  |  |  | kom | znak | 2 |  | 0
|  | 130x60 |  | kom | znak+tem.+stup | 2 |  | 0
|  |  |  | kom | znak | 2 |  | 0
|  | 160x60 |  | kom | znak+tem.+stup | 2 |  | 0
|  |  |  | kom | znak | 2 |  | 0
III. ZNAKOVI OBAVIJESTI
R. br. | Prometni znak | Dimenzije (cm) | folija | Jed. mjere |  | Količina | Cijena | Ukupno
9 | C113-1 | 44x22 | EG (klasa I) | kom | znak+tem.+stup | 3 |  | 0
|  |  |  | kom | znak | 3 |  | 0
10 | C115-1 | 23x18 | EG (klasa I) | kom | znak+tem.+stup | 3 |  | 0
|  |  |  | kom | znak | 3 |  | 0
UKUPNO: | [7 empty] | 0
Rad obuhvaća nabavu i postavljanje prometnih znakova a sve prema OTU(9.-01.), Pravilniku o prometnim znakovima, signalizaciji i opremi na cestama (NN 92/19) i Pravilniku o turističkoj i ostaloj signalizaciji na cestama (NN 64/16). Prometni znakovi trebaju u svemu zadovoljavati važeće normative. Kvaliteta boje za prometne znakove treba odgovarati zahtjevima prema HRN Z.S2.330. Prometne znakove treba izraditi od aluminijskog lima debljine 2mm sa savinutim rubom na koji se postavlja odgovarajuća reflektirajuća folija, a pričvršćuju se na stup pomoću obujmica i dva zavrtnja. Stup mora biti pocinčani promjera 2,5** (63,5mm). Kod postavljanja prometni znak treba zaokrenuti 3-5 stupnjeva u odnoso na os prometnice, da se izbjegne intezivna refleksija i smanji kontrast pozadine koja je osvjetljena. Stupovi prometnih znakova postavljaju se u betonske temelje klase betona C30/37, oblika zarubljene piramide sa gornjom stranicom kvadrata30 cm i donjom 40cm i visinom 70 cm. Za sav upotrebljen materijal za izradu prometnih znakova (aluminij, folija, boja, beton, i dr) izvoditelj radova dužan je pribaviti dokaze o kvaliteti. Obračun radova se vrši po komadu postavljenog prometnog znaka sa ili bez stupa, temelja i opreme.
IV. ZNAKOVI OBAVIJESTI ZA VOĐENJE PROMETA
R. br. | Prometni znak | Dimenzije (cm) | folija | Jed. mjere |  | Količina | Cijena | Ukupno
R. br. | Prometni znak | Dimenzije |  | Jed. mjere |  | Količina |  | Cijene HI folija (klasa II)
1 | D01 - D09 | lamela | EG (klasa I) | m2 | znak+tem.+stup | 3 |  | 0
[5 empty] | znak | 2 |  | 0
UKUPNO: | [7 empty] | 0
Rad obuhvaća nabavu i postavljanje prometnih znakova a sve prema OTU(9.-01.), Pravilniku o prometnim znakovima, signalizaciji i opremi na cestama (NN 92/19) i Pravilniku o turističkoj i ostaloj signalizaciji na cestama (NN 64/16). Prometni znakovi trebaju u svemu zadovoljavati važeće normative. Kvaliteta boje za prometne znakove treba odgovarati zahtjevima prema HRN Z.S2.330. Prometne znakove treba izraditi od aluminijskog lima debljine 2mm sa savinutim rubom na koji se postavlja odgovarajuća reflektirajuća folija, a pričvršćuju se na stup pomoću obujmica i dva zavrtnja. Stup mora biti pocinčani promjera 2,5** (63,5mm). Kod postavljanja prometni znak treba zaokrenuti 3-5 stupnjeva u odnoso na os prometnice, da se izbjegne intezivna refleksija i smanji kontrast pozadine koja je osvjetljena. Stupovi prometnih znakova postavljaju se u betonske temelje klase betona C30/37, oblika zarubljene piramide sa gornjom stranicom kvadrata30 cm i donjom 40cm i visinom 70 cm. Za sav upotrebljen materijal za izradu prometnih znakova (aluminij, folija, boja, beton, i dr) izvoditelj radova dužan je pribaviti dokaze o kvaliteti. Obračun radova se vrši po komadu postavljenog prometnog znaka sa ili bez stupa, temelja i opreme.
V. DOPUNSKE PLOČE
R. br. | Prometni znak | Dimenzije (cm) | folija | Jed. mjere |  | Količina | Cijena | Ukupno
1 | E01, E02, E03-E04, E06-E09-2, E10-E13-3, E15-E20, E23 | 60x30 | EG (klasa I) | kom | znak | 3 |  | 0
|  | 90x45 |  | kom |  | 3 |  | 0
2 | E02-1, E04-1-E05 | 60x40 | EG (klasa I) | kom | znak | 3 |  | 0
|  | 90x60 |  | kom |  | 2 |  | 0
3 | E14-E14-1, E21, E22 | 60x60 | EG (klasa I) | kom | znak | 2 |  | 0
|  | 90x90 |  | kom |  | 2 |  | 0
UKUPNO: | [7 empty] | 0
Rad obuhvaća nabavu i postavljanje prometnih znakova a sve prema OTU(9.-01.), Pravilniku o prometnim znakovima, signalizaciji i opremi na cestama (NN 92/19) i Pravilniku o turističkoj i ostaloj signalizaciji na cestama (NN 64/16). Prometni znakovi trebaju u svemu zadovoljavati važeće normative. Kvaliteta boje za prometne znakove treba odgovarati zahtjevima prema HRN Z.S2.330. Prometne znakove treba izraditi od aluminijskog lima debljine 2mm sa savinutim rubom na koji se postavlja odgovarajuća reflektirajuća folija, a pričvršćuju se na stup pomoću obujmica i dva zavrtnja. Stup mora biti pocinčani promjera 2,5** (63,5mm). Kod postavljanja prometni znak treba zaokrenuti 3-5 stupnjeva u odnoso na os prometnice, da se izbjegne intezivna refleksija i smanji kontrast pozadine koja je osvjetljena. Stupovi prometnih znakova postavljaju se u betonske temelje klase betona C30/37, oblika zarubljene piramide sa gornjom stranicom kvadrata30 cm i donjom 40cm i visinom 70 cm. Za sav upotrebljen materijal za izradu prometnih znakova (aluminij, folija, boja, beton, i dr) izvoditelj radova dužan je pribaviti dokaze o kvaliteti. Obračun radova se vrši po komadu postavljenog prometnog znaka sa ili bez stupa, temelja i opreme.
VI. PROMETNA OPREMA CESTE
R. br. | Prometni znak | Dimenzije (cm) | folija | Jed. mjere |  | Količina | Cijena | Ukupno
1 | K05 | 30x100 | HI (klasa II) | kom | znak+tem.+stup | 2 |  | 0
|  |  |  | kom | znak | 2 |  | 0
|  | 50x150 |  | kom | znak+tem.+stup | 2 |  | 0
|  |  |  | kom | znak | 2 |  | 0
2 | K07 | 30x80 | HI (klasa II) | kom | znak+tem.+stup | 2 |  | 0
|  |  |  | kom | znak | 2 |  | 0
|  | 50x100 |  | kom | znak+tem.+stup | 2 |  | 0
|  |  |  | kom | znak | 2 |  | 0
3 | K10 | 150x50 | HI (klasa II) | kom | znak+tem.+stup | 2 |  | 0
|  |  |  | kom | znak | 2 |  | 0
|  | 225x75 |  | kom | znak+tem.+stup | 2 |  | 0
|  |  |  | kom | znak | 2 |  | 0
4 | K10-1 | 50X50 | HI (klasa II) | kom | znak+tem.+stup | 2 |  | 0
|  |  |  | kom | znak | 2 |  | 0
|  | 75X75 |  | kom | znak+tem.+stup | 2 |  | 0
|  |  |  | kom | znak | 3 |  | 0
5 | K11-1 | 50x50 (Diamond Grade) | (klasa III) | kom | znak+tem.+stup | 4 |  | 0
|  |  |  | kom | znak | 2 |  | 0
|  | 75x75 (Diamond Grade) |  | kom | znak+tem.+stup | 4 |  | 0
|  |  |  | kom | znak | 2 |  | 0
6 | K12-K12-1 | 25x100 | HI (klasa II) | kom | znak+tem.+stup | 2 |  | 0
|  |  |  | kom | znak | 2 |  | 0
7 | K28 | 100 x 80 |  | kom | znak+tem.+stup | 2 |  | 0
|  |  |  | kom | znak | 2 |  | 0
8 | K28-1 | d=60 |  | kom | znak+tem.+stup | 2 |  | 0
|  |  |  | kom | znak | 2 |  | 0
UKUPNO: | [7 empty] | 0
Rad obuhvaća nabavu i postavljanje prometnih znakova a sve prema OTU(9.-01.), Pravilniku o prometnim znakovima, signalizaciji i opremi na cestama (NN 92/19) i Pravilniku o turističkoj i ostaloj signalizaciji na cestama (NN 64/16). Prometni znakovi trebaju u svemu zadovoljavati važeće normative. Kvaliteta boje za prometne znakove treba odgovarati zahtjevima prema HRN Z.S2.330. Prometne znakove treba izraditi od aluminijskog lima debljine 2mm sa savinutim rubom na koji se postavlja odgovarajuća reflektirajuća folija, a pričvršćuju se na stup pomoću obujmica i dva zavrtnja. Stup mora biti pocinčani promjera 2,5** (63,5mm). Kod postavljanja prometni znak treba zaokrenuti 3-5 stupnjeva u odnoso na os prometnice, da se izbjegne intezivna refleksija i smanji kontrast pozadine koja je osvjetljena. Stupovi prometnih znakova postavljaju se u betonske temelje klase betona C30/37, oblika zarubljene piramide sa gornjom stranicom kvadrata30 cm i donjom 40cm i visinom 70 cm. Za sav upotrebljen materijal za izradu prometnih znakova (aluminij, folija, boja, beton, i dr) izvoditelj radova dužan je pribaviti dokaze o kvaliteti. Obračun radova se vrši po komadu postavljenog prometnog znaka sa ili bez stupa, temelja i opreme.
VII. TURISTIČKA I OSTALA SIGNALIZACIJA
R. br. | Prometni znak | Dimenzije (cm) | folija | Jed. mjere |  | Količina | Cijena | Ukupno
1 | Znak 20-70 | 100x30 | EG (klasa I) | kom | znak+tem.+stup | 2 |  | 0
|  |  |  | kom | znak | 3 |  | 0
|  | 160x30 |  | kom | znak+tem.+stup | 3 |  | 0
|  |  |  | kom | znak | 3 |  | 0
UKUPNO: | [7 empty] | 0
Rad obuhvaća nabavu i postavljanje prometnih znakova a sve prema OTU(9.-01.), Pravilniku o prometnim znakovima, signalizaciji i opremi na cestama (NN 92/19) i Pravilniku o turističkoj i ostaloj signalizaciji na cestama (NN 64/16). Prometni znakovi trebaju u svemu zadovoljavati važeće normative. Kvaliteta boje za prometne znakove treba odgovarati zahtjevima prema HRN Z.S2.330. Prometne znakove treba izraditi od aluminijskog lima debljine 2mm sa savinutim rubom na koji se postavlja odgovarajuća reflektirajuća folija, a pričvršćuju se na stup pomoću obujmica i dva zavrtnja. Stup mora biti pocinčani promjera 2,5** (63,5mm). Kod postavljanja prometni znak treba zaokrenuti 3-5 stupnjeva u odnoso na os prometnice, da se izbjegne intezivna refleksija i smanji kontrast pozadine koja je osvjetljena. Stupovi prometnih znakova postavljaju se u betonske temelje klase betona C30/37, oblika zarubljene piramide sa gornjom stranicom kvadrata30 cm i donjom 40cm i visinom 70 cm. Za sav upotrebljen materijal za izradu prometnih znakova (aluminij, folija, boja, beton, i dr) izvoditelj radova dužan je pribaviti dokaze o kvaliteti. Obračun radova se vrši po komadu postavljenog prometnog znaka sa ili bez stupa, temelja i opreme.
REKAPITULACIJA
I. | ZNAKOVI OPASNOSTI | [5 empty] | 0
II. | ZNAKOVI IZRIČITIH NAREDBI | [5 empty] | 0
III. | ZNAKOVI OBAVIJESTI | [5 empty] | 0
IV. | ZNAKOVI OBAVIJESTI ZA VOĐENJE PROMETA | [5 empty] | 0
V. | DOPUNSKE PLOČE | [5 empty] | 0
VI. | PROMETNA OPREMA CESTE | [5 empty] | 0
VII. | TURISTIČKI I OSTALI ZNAKOVI | [5 empty] | 0
| UKUPNO: | [5 empty] | 0
| PDV: | [5 empty] | 0
| SVEUKUPNO: | [5 empty] | 0